## Hoja 1
LZP010 | Ud |  | Cambio del sentido de apertura de puerta interior.
Cambio del sentido de apertura de puerta interior de madera y sustitución de los herrajes existentes por herrajes de cierre de latón y manija sobre escudo largo de latón, color negro, acabado brillante, serie básica.
Ítem |  | Unidad |  | Descripción | Cantidad | Costo unitario | Precio parcial
1 |  |  |  | Materiales
mt23ibl010jb |  | Ud |  | Pernio de 100x58 mm, con remate, de latón, acabado brillante, para puerta de paso interior. | 3 | 28.44 | 85.32
mt23ppb031 |  | Ud |  | Tornillo de latón 21/35 mm. | 18 | 2.32 | 41.76
mt23ppb200 |  | Ud |  | Cerradura de embutir, frente, accesorios y tornillos de atado, para puerta de paso interior. | 1 | 436.04 | 436.04
mt23hbl010aa |  | Ud |  | Juego de manija y escudo largo de latón, color negro, acabado brillante, serie básica, para puerta interior. | 1 | 313.73 | 313.73
[5 empty] | Subtotal materiales: |  | 876.85
2 |  |  |  | Mano de obra
mo017 |  | h |  | Oficial carpintero. | 0.663 | 382.62 | 253.68
[5 empty] | Subtotal mano de obra: |  | 253.68
3 |  |  |  | Herramientas
|  | % |  | Herramientas | 2 | 1130.53 | 22.61
[5 empty] | Costos directos (1+2+3): |  | 1153.14