## Hoja 1
NAI020 | m² |  | Aislamiento térmico vertical de platea de fundación, con vidrio celular.
Aislamiento térmico vertical de platea de fundación, formado por panel de vidrio celular, de 600x450 mm y 70 mm de espesor, resistencia a compresión >= 1600 kPa, resistencia térmica 0,51 m²K/W, conductividad térmica 0,036 W/(mK) y Euroclase A1 de reacción al fuego; colocado a tope como encofrado perdido en el perímetro de la losa, sobre el terreno; preparado para la posterior impermeabilización de la losa de hormigón. Incluso adhesivo bituminoso para sellado de juntas.
Ítem |  | Unidad |  | Descripción | Cantidad | Costo unitario | Precio parcial
1 |  |  |  | Materiales
mt14adg010a |  | kg |  | Adhesivo bituminoso, formado por una disolución de betún asfáltico modificado y cargas minerales en base solvente, de aplicación en frío. | 0.48 | 709.29 | 340.46
mt16pvi030ga |  | m² |  | Panel de vidrio celular, de 600x450 mm y 70 mm de espesor, resistencia a compresión >= 1600 kPa, resistencia térmica 0,51 m²K/W, conductividad térmica 0,036 W/(mK) y Euroclase A1 de reacción al fuego; para colocar directamente sobre el terreno. | 1.05 | 4373.08 | 4591.73
[5 empty] | Subtotal materiales: |  | 4932.19
2 |  |  |  | Mano de obra
mo054 |  | h |  | Oficial instalador de aislantes. | 0.194 | 387.56 | 75.19
mo101 |  | h |  | Medio oficial instalador de aislantes. | 0.194 | 261.88 | 50.8
[5 empty] | Subtotal mano de obra: |  | 125.99
3 |  |  |  | Herramientas
|  | % |  | Herramientas | 2 | 5058.18 | 101.16
Coste de mantenimiento decenal: $u 671,75 en los primeros 10 años. |  |  |  |  | Costos directos (1+2+3): |  | 5159.34