## Hoja 1
NAL030 | m² | Aislamiento termoacústico de pisos flotantes, con poliestireno expandido.
Aislamiento termoacústico de pisos flotantes, formado por panel rígido de poliestireno expandido, de superficie lisa y mecanizado lateral a media madera, de 85 mm de espesor, resistencia térmica 2,85 m²K/W, conductividad térmica 0,03 W/(mK), cubierto con film de polietileno de 0,2 mm de espesor y desolidarización perimetral realizada con el mismo material aislante. Colocación en obra: a tope, simplemente apoyado, preparado para recibir un contrapiso de mortero u hormigón. Incluso cinta autoadhesiva para sellado de juntas.
Ítem |  | Unidad | Descripción | Cantidad | Costo unitario | Precio parcial
1 |  |  | Materiales
mt16pel060nHd |  | m² | Panel rígido de poliestireno expandido, de superficie lisa y mecanizado lateral a media madera, de 85 mm de espesor, resistencia térmica 2,85 m²K/W, conductividad térmica 0,03 W/(mK), Euroclase E de reacción al fuego, con código de designación EPS-EN 13163-T3-L3-W2-S5-P10-TR200-DS(N)2-BS150-CS(10)100; proporcionando una reducción del nivel global de presión de ruido de impactos de 29 dB. | 1.1 | 833.53 | 916.88
mt16png010d |  | m² | Film de polietileno de 0,2 mm de espesor y 184 g/m² de masa superficial. | 1.1 | 23.85 | 26.24
mt16aaa030 |  | m | Cinta autoadhesiva para sellado de juntas. | 0.4 | 17.45 | 6.98
|  |  |  | Subtotal materiales: |  | 950.1
2 |  |  | Mano de obra
mo054 |  | h | Oficial instalador de aislantes. | 0.097 | 373.16 | 36.2
mo101 |  | h | Medio oficial instalador de aislantes. | 0.097 | 252.15 | 24.46
|  |  |  | Subtotal mano de obra: |  | 60.66
3 |  |  | Herramientas
|  | % | Herramientas | 2 | 1010.76 | 20.22
Coste de mantenimiento decenal: $u 93,30 en los primeros 10 años. |  |  |  | Costos directos (1+2+3): |  | 1030.98