## Hoja 1
NAL036 | m² | Aislamiento térmico de pisos flotantes, con poliestireno expandido.
Aislamiento térmico de pisos flotantes, formado por panel rígido de poliestireno expandido, de superficie lisa y mecanizado lateral recto, de 10 mm de espesor, resistencia térmica 0,35 m²K/W, conductividad térmica 0,029 W/(mK), colocado a tope, simplemente apoyado, cubierto con film de polietileno de 0,2 mm de espesor y desolidarización perimetral realizada con el mismo material aislante, preparado para recibir un contrapiso de mortero u hormigón. Incluso cinta autoadhesiva para sellado de juntas.
Ítem |  | Unidad | Descripción | Cantidad | Costo unitario | Precio parcial
1 |  |  | Materiales
mt16pel010aaaj |  | m² | Panel rígido de poliestireno expandido, de superficie lisa y mecanizado lateral recto, de 10 mm de espesor, resistencia térmica 0,35 m²K/W, conductividad térmica 0,029 W/(mK), Euroclase E de reacción al fuego, con código de designación EPS-EN 13163-L3-W3-T2-S5-P10-BS250-TR200-DS(N)2-CS(10)150. | 1.1 | 104.23 | 114.65
mt16png010d |  | m² | Film de polietileno de 0,2 mm de espesor y 184 g/m² de masa superficial. | 1.1 | 24.48 | 26.93
mt16aaa030 |  | m | Cinta autoadhesiva para sellado de juntas. | 0.4 | 17.91 | 7.16
|  |  |  | Subtotal materiales: |  | 148.74
2 |  |  | Mano de obra
mo054 |  | h | Oficial instalador de aislantes. | 0.097 | 387.56 | 37.59
mo101 |  | h | Medio oficial instalador de aislantes. | 0.097 | 261.88 | 25.4
|  |  |  | Subtotal mano de obra: |  | 62.99
3 |  |  | Herramientas
|  | % | Herramientas | 2 | 211.73 | 4.23
Coste de mantenimiento decenal: $u 24,27 en los primeros 10 años. |  |  |  | Costos directos (1+2+3): |  | 215.96