## Hoja 1
NBA021 | m² |  | Aislamiento acústico a ruido aéreo de bajante, con paneles.
Aislamiento acústico a ruido aéreo de bajante, realizado con panel multicapa, de 73 mm de espesor total, formado por un panel de lana de roca de 48 mm de espesor revestido por cada una de sus caras con una placa de yeso laminado, realizando con él un cajón que aloje la bajante. Incluso sellado de paneles.
Ítem |  | Unidad |  | Descripción | Cantidad | Costo unitario | Precio parcial
1 |  |  |  | Materiales
mt16lrw070a |  | m² |  | Panel multicapa, de 73 mm de espesor total, formado por un panel de lana de roca de 48 mm de espesor revestido por cada una de sus caras con una placa de yeso laminado, para aislamiento acústico de bajantes. | 1.05 | 2476.34 | 2600.16
[5 empty] | Subtotal materiales: |  | 2600.16
2 |  |  |  | Mano de obra
mo053 |  | h |  | Oficial colocador de mamparas y sistemas de placas. | 0.485 | 373.16 | 180.98
mo100 |  | h |  | Medio oficial colocador de mamparas y sistemas de placas. | 0.303 | 252.15 | 76.4
[5 empty] | Subtotal mano de obra: |  | 257.38
3 |  |  |  | Herramientas
|  | % |  | Herramientas | 2 | 2857.54 | 57.15
Coste de mantenimiento decenal: $u 145,73 en los primeros 10 años. |  |  |  |  | Costos directos (1+2+3): |  | 2914.69