## Hoja 1
NBL020 | m² |  | Aislamiento acústico a ruido aéreo y de impacto de pisos flotantes, con láminas de polietileno.
Aislamiento acústico a ruido aéreo y de impacto de pisos flotantes, realizado con láminas de espuma de polietileno reticulado de 5 mm de espesor, dispuestas a testa y desolidarización perimetral realizada con el mismo material aislante; preparado para recibir un contrapiso de mortero u hormigón. Incluso cinta autoadhesiva para sellado de juntas.
Ítem |  | Unidad |  | Descripción | Cantidad | Costo unitario | Precio parcial
1 |  |  |  | Materiales
mt16ptd040yc |  | m² |  | Lámina de espuma de polietileno reticulado, de 5 mm de espesor, resistencia térmica 0,135 m²K/W, conductividad térmica 0,037 W/(mK) y rigidez dinámica 90 MN/m³, Euroclase F de reacción al fuego; proporcionando una reducción del nivel global de presión de ruido de impactos de 20 dB y una reducción del nivel global ponderado de presión de ruido aéreo de 8 dBA, suministrada en rollos de 2x50 m. | 1.22 | 92.83 | 113.25
mt16aaa030 |  | m |  | Cinta autoadhesiva para sellado de juntas. | 0.1 | 17.45 | 1.75
[5 empty] | Subtotal materiales: |  | 115
2 |  |  |  | Mano de obra
mo054 |  | h |  | Oficial instalador de aislantes. | 0.061 | 373.16 | 22.76
mo101 |  | h |  | Medio oficial instalador de aislantes. | 0.061 | 252.15 | 15.38
[5 empty] | Subtotal mano de obra: |  | 38.14
3 |  |  |  | Herramientas
|  | % |  | Herramientas | 2 | 153.14 | 3.06
Coste de mantenimiento decenal: $u 3,11 en los primeros 10 años. |  |  |  |  | Costos directos (1+2+3): |  | 156.2