## Hoja 1
NBO040 | m² |  | Aislamiento acústico a ruido aéreo entre placas, en trasdosado de placas, con láminas viscoelásticas.
Aislamiento acústico a ruido aéreo entre placas, en trasdosado de placas, formado por lámina viscoelástica de alta densidad, de 2 mm de espesor, fijada a la primera placa con grapas, de acero galvanizado, de 6 mm de altura.
Ítem |  | Unidad |  | Descripción | Cantidad | Costo unitario | Precio parcial
1 |  |  |  | Materiales
mt16ptd060Ca |  | m² |  | Lámina viscoelástica de alta densidad, de 2 mm de espesor; con 36,4 dB de índice global de reducción acústica, Rw. | 1.05 | 253.05 | 265.7
mt15pdr300ab |  | Ud |  | Grapa, de acero galvanizado, de 6 mm de altura; para la fijación de productos aislantes. | 6 | 1.12 | 6.72
[5 empty] | Subtotal materiales: |  | 272.42
2 |  |  |  | Mano de obra
mo054 |  | h |  | Oficial instalador de aislantes. | 0.121 | 404.6 | 48.96
mo101 |  | h |  | Medio oficial instalador de aislantes. | 0.121 | 273.34 | 33.07
[5 empty] | Subtotal mano de obra: |  | 82.03
3 |  |  |  | Herramientas
|  | % |  | Herramientas | 2 | 354.45 | 7.09
Coste de mantenimiento decenal: $u 7,23 en los primeros 10 años. |  |  |  |  | Costos directos (1+2+3): |  | 361.54