## Hoja 1
NBP022 | m² | Aislamiento acústico a ruido aéreo, en tabique de placas, con paneles entre montantes y láminas viscoelásticas entre placas.
Aislamiento acústico a ruido aéreo, en tabique de placas, realizado con panel semirrígido de lana mineral, espesor 45 mm, colocado entre los montantes de la estructura portante; y lámina viscoelástica de alta densidad, de 2 mm de espesor, adherida entre las placas con adhesivo de cloropreno, de base solvente monocomponente.
Ítem |  | Unidad | Descripción | Cantidad | Costo unitario | Precio parcial
1 |  |  | Materiales
mt16lra060b |  | m² | Panel semirrígido de lana mineral, espesor 45 mm, Euroclase A1 de reacción al fuego y factor de resistencia a la difusión del vapor de agua 1. | 1.05 | 342.8 | 359.94
mt16npg030a |  | m² | Lámina viscoelástica de alta densidad, de 2 mm de espesor; con 65 dB de índice global de reducción acústica, Rw. | 2.1 | 242.31 | 508.85
mt18dww020a |  | l | Adhesivo de cloropreno, de base solvente monocomponente. | 0.3 | 231.89 | 69.57
|  |  |  | Subtotal materiales: |  | 938.36
2 |  |  | Mano de obra
mo054 |  | h | Oficial instalador de aislantes. | 0.242 | 387.56 | 93.79
mo101 |  | h | Medio oficial instalador de aislantes. | 0.242 | 261.88 | 63.37
|  |  |  | Subtotal mano de obra: |  | 157.16
3 |  |  | Herramientas
|  | % | Herramientas | 2 | 1095.52 | 21.91
Coste de mantenimiento decenal: $u 22,35 en los primeros 10 años. |  |  |  | Costos directos (1+2+3): |  | 1117.43