## Hoja 1
NBT050 | m² |  | Aislamiento acústico a ruido aéreo entre placas, en cielorraso de placas, con láminas viscoelásticas.
Aislamiento acústico a ruido aéreo entre placas, en cielorraso de placas, con lámina viscoelástica de alta densidad, de 6 mm de espesor, adherida entre las placas con adhesivo a base de caucho sintético. El precio no incluye el cielorraso.
Ítem |  | Unidad |  | Descripción | Cantidad | Costo unitario | Precio parcial
1 |  |  |  | Materiales
mt16ptd060Ch |  | m² |  | Lámina viscoelástica de alta densidad, de 6 mm de espesor; con 56,4 dB de índice global de reducción acústica, Rw. | 1.05 | 586.23 | 615.54
mt16afd010a |  | l |  | Adhesivo a base de caucho sintético, para fijación de materiales aislantes. | 0.25 | 457.11 | 114.28
[5 empty] | Subtotal materiales: |  | 729.82
2 |  |  |  | Mano de obra
mo054 |  | h |  | Oficial instalador de aislantes. | 0.093 | 373.16 | 34.7
mo101 |  | h |  | Medio oficial instalador de aislantes. | 0.093 | 252.15 | 23.45
[5 empty] | Subtotal mano de obra: |  | 58.15
3 |  |  |  | Herramientas
|  | % |  | Herramientas | 2 | 787.97 | 15.76
Coste de mantenimiento decenal: $u 16,07 en los primeros 10 años. |  |  |  |  | Costos directos (1+2+3): |  | 803.73