## Hoja 1
NBT040 | m² |  | Aislamiento acústico a ruido aéreo sobre cielorraso, con paneles de fibra de poliéster.
Aislamiento acústico a ruido aéreo sobre cielorraso, con panel de napa de poliéster, tipo NPP, de 1350x600 mm y 40 mm de espesor. El precio no incluye el cielorraso.
Ítem |  | Unidad |  | Descripción | Cantidad | Costo unitario | Precio parcial
1 |  |  |  | Materiales
mt16npg020a |  | m² |  | Panel de napa de poliéster, tipo NPP, de 1350x600 mm 40 mm de espesor, resistencia térmica 1,02 m²K/W, conductividad térmica 0,039 W/(mK), Euroclase B-s1, d0 de reacción al fuego; con atenuación acústica de 50 dB. | 1.05 | 311.84 | 327.43
[5 empty] | Subtotal materiales: |  | 327.43
2 |  |  |  | Mano de obra
mo054 |  | h |  | Oficial instalador de aislantes. | 0.085 | 373.16 | 31.72
mo101 |  | h |  | Medio oficial instalador de aislantes. | 0.085 | 252.15 | 21.43
[5 empty] | Subtotal mano de obra: |  | 53.15
3 |  |  |  | Herramientas
|  | % |  | Herramientas | 2 | 380.58 | 7.61
Coste de mantenimiento decenal: $u 7,76 en los primeros 10 años. |  |  |  |  | Costos directos (1+2+3): |  | 388.19