## Hoja 1
NCA010 | Ud | Pastilla antivibración, de caucho.
Pastilla antivibración de caucho, de 50x50x30 mm y 300 kg de carga máxima.
Ítem |  | Unidad | Descripción | Cantidad | Costo unitario | Precio parcial
1 |  |  | Materiales
mt16avg010p |  | Ud | Pastilla antivibración de caucho, de 50x50x30 mm y 300 kg de carga máxima. | 1 | 110.54 | 110.54
|  |  |  | Subtotal materiales: |  | 110.54
2 |  |  | Mano de obra
mo054 |  | h | Oficial instalador de aislantes. | 0.121 | 373.16 | 45.15
mo101 |  | h | Medio oficial instalador de aislantes. | 0.121 | 252.15 | 30.51
|  |  |  | Subtotal mano de obra: |  | 75.66
3 |  |  | Herramientas
|  | % | Herramientas | 2 | 186.2 | 3.72
Coste de mantenimiento decenal: $u 18,99 en los primeros 10 años. |  |  |  | Costos directos (1+2+3): |  | 189.92