## Hoja 1
NCB010 | Ud | Bancada flotante antivibración, de hormigón armado, para apoyo de maquinaria.
Bancada continua flotante antivibración, de hormigón armado, para apoyo de maquinaria, de 150x100x16 cm, compuesta de hormigón H-21, condición de exposición no agresiva, tamaño máximo del agregado 19,0 mm, ámbito de consistencia A-3, premezclado, y vertido con bomba, malla electrosoldada Q 55 250x250 mm de acero AM 500 N, sobre una lámina de espuma de polietileno de alta densidad, de 3 mm de espesor, apoyada sobre paneles antivibración de fibra de vidrio moldeada con ligante sintético, de 50 mm de espesor. Incluso capa separadora de film de polietileno de 0,05 mm de espesor y encofrado perimetral de ladrillo cerámico hueco.
Ítem |  | Unidad | Descripción | Cantidad | Costo unitario | Precio parcial
1 |  |  | Materiales
mt16png010a |  | m² | Film de polietileno de 0,05 mm de espesor y 46 g/m² de masa superficial. | 1.575 | 9.89 | 15.58
mt04lvc010h |  | Ud | Ladrillo cerámico hueco doble, para revestir, 33x16x9 cm, densidad 810 kg/m³. | 14.706 | 17.48 | 257.06
mt08aaa010a |  | m³ | Agua. | 0.004 | 46 | 0.18
mt09mif010ca |  | t | Mortero industrial para albañilería, de cemento, color gris, categoría M-5 (resistencia a compresión 5 N/mm²), suministrado en sacos. | 0.012 | 1604.03 | 19.25
mt16pnc020a |  | m² | Lámina de espuma de polietileno de alta densidad de 3 mm de espesor; proporcionando una reducción del nivel global de presión de ruido de impactos de 16 dB. | 1.575 | 30.47 | 47.99
mt16pnc010a |  | m | Cinta viscoelástica autoadhesiva, con autoprotección de aluminio, de 50 mm de ancho y de 1,5 mm de espesor, para sellado de juntas. | 0.158 | 46.28 | 7.31
mt16avg070a |  | Ud | Panel antivibración de fibra de vidrio moldeada con ligante sintético, de 1150x550x50 mm y 2000 kg/cm² de carga máxima a compresión. | 2.609 | 711.07 | 1855.18
mt07ame080bbd |  | m² | Malla electrosoldada Q 55 separación 250x250 mm, con alambres longitudinales de 4,2 mm de diámetro y alambres transversales de 4,2 mm de diámetro, acero AM 500 N, según IRAM-IAS U 500-06. | 1.65 | 78.31 | 129.21
mt10haf071alc |  | m³ | Hormigón H-21, condición de exposición no agresiva, tamaño máximo del agregado 19 mm, ámbito de consistencia A-3, premezclado, según CIRSOC 201 1982. | 0.264 | 7202.72 | 1901.52
|  |  |  | Subtotal materiales: |  | 4233.28
2 |  |  | Equipo
mq06bhe010 |  | h | Camión bomba estacionado en obra, para bombeo de hormigón. | 0.012 | 5919.5 | 71.03
|  |  |  | Subtotal equipo: |  | 71.03
3 |  |  | Mano de obra
mo042 |  | h | Oficial en hormigón. | 0.34 | 377.91 | 128.49
mo089 |  | h | Medio oficial en hormigón. | 0.34 | 262.22 | 89.15
mo020 |  | h | Oficial albañil de construcción. | 0.413 | 363.15 | 149.98
mo113 |  | h | Peón de construcción. | 0.206 | 242.79 | 50.01
mo054 |  | h | Oficial instalador de aislantes. | 0.338 | 373.16 | 126.13
mo101 |  | h | Medio oficial instalador de aislantes. | 0.169 | 252.15 | 42.61
|  |  |  | Subtotal mano de obra: |  | 586.37
4 |  |  | Herramientas
|  | % | Herramientas | 2 | 4890.68 | 97.81
|  |  |  | Costos directos (1+2+3+4): |  | 4988.49