## Hoja 1
NDL010 | m² |  | Drenaje de pisos flotantes con placas de nódulos de polietileno.
Drenaje de pisos flotantes con placa de nódulos, de polietileno de alta resistencia a la compresión con aberturas y canales de drenaje, 120x90 cm, colocada directamente sobre la impermeabilización.
Ítem |  | Unidad |  | Descripción | Cantidad | Costo unitario | Precio parcial
1 |  |  |  | Materiales
mt17sch060a |  | m² |  | Placa de nódulos, de polietileno de alta resistencia a la compresión con aberturas y canales de drenaje, 120x90 cm, para tubos de 14 mm de diámetro, paso del tubo múltiplo de 7,5 cm, unión entre placas mediante superposición de una fila de nódulos. | 1 | 1122.47 | 1122.47
[5 empty] | Subtotal materiales: |  | 1122.47
2 |  |  |  | Mano de obra
mo029 |  | h |  | Oficial aplicador de membranas impermeabilizantes preelaboradas. | 0.048 | 363.15 | 17.43
mo067 |  | h |  | Medio oficial aplicador de membranas impermeabilizantes preelaboradas. | 0.048 | 252.15 | 12.1
[5 empty] | Subtotal mano de obra: |  | 29.53
3 |  |  |  | Herramientas
|  | % |  | Herramientas | 2 | 1152 | 23.04
[5 empty] | Costos directos (1+2+3): |  | 1175.04