## Hoja 1
NGI010 | m² | Capa separadora en fundación: lámina de polietileno.
Capa separadora en fundación: film de polietileno de 0,15 mm de espesor y 138 g/m² de masa superficial. Colocación en obra: con solapes, directamente sobre el terreno, sobre un encachado o sobre una superficie de hormigón.
Ítem |  |  | Unidad | Descripción | Cantidad | Costo unitario | Precio parcial
1 |  |  |  | Materiales
mt16png010c |  |  | m² | Film de polietileno de 0,15 mm de espesor y 138 g/m² de masa superficial. | 1.4 | 17.45 | 24.43
[5 empty] | Subtotal materiales: |  | 24.43
2 |  |  |  | Mano de obra
mo029 |  |  | h | Oficial aplicador de membranas impermeabilizantes preelaboradas. | 0.025 | 363.15 | 9.08
mo067 |  |  | h | Medio oficial aplicador de membranas impermeabilizantes preelaboradas. | 0.049 | 252.15 | 12.36
[5 empty] | Subtotal mano de obra: |  | 21.44
3 |  |  |  | Herramientas
|  |  | % | Herramientas | 2 | 45.87 | 0.92
Coste de mantenimiento decenal: $u 2,34 en los primeros 10 años. |  |  |  |  | Costos directos (1+2+3): |  | 46.79