## Hoja 1
NHM010 | m² |  | Tratamiento de humedades por capilaridad con mortero de cemento, en muros.
Tratamiento de humedades por capilaridad con una capa de mortero de cemento, resistencia a compresión de 1,5 a 5 N/mm², absorción de agua por capilaridad menor de 0,4 kg/m² min½, color blanco, de 20 mm de espesor medio, a buena vista, con acabado liso, aplicado manualmente, en muros. El precio no incluye la eliminación del revestimiento existente ni la realización del revestimiento posterior.
Ítem |  | Unidad |  | Descripción | Cantidad | Costo unitario | Precio parcial
1 |  |  |  | Materiales
mt28esp080a |  | kg |  | Mortero de cemento, resistencia a compresión de 1,5 a 5 N/mm², absorción de agua por capilaridad menor de 0,4 kg/m² min½, para uso en interiores o en exteriores, color blanco, compuesto por conglomerantes hidráulicos específicos, agregados seleccionados, inhibidores de eflorescencias salinas y aditivos específicos, suministrado en sacos, para tratamiento de humedades por capilaridad. | 24 | 28.29 | 678.96
[5 empty] | Subtotal materiales: |  | 678.96
2 |  |  |  | Mano de obra
mo032 |  | h |  | Oficial instalador de material aislante contra humedades. | 0.539 | 363.15 | 195.74
mo070 |  | h |  | Medio oficial instalador de material aislante contra humedades. | 0.275 | 252.15 | 69.34
[5 empty] | Subtotal mano de obra: |  | 265.08
3 |  |  |  | Herramientas
|  | % |  | Herramientas | 2 | 944.04 | 18.88
Coste de mantenimiento decenal: $u 48,15 en los primeros 10 años. |  |  |  |  | Costos directos (1+2+3): |  | 962.92