## Hoja 1
NHM020 | m² |  | Tratamiento de humedades por capilaridad con mortero de cal, en muros.
Tratamiento de humedades por capilaridad con dos capas de mortero técnico macroporoso deshumidificante, resistencia a compresión de 1,5 a 5 N/mm², absorción de agua por capilaridad menor de 0,2 kg/m² min½, color blanco, de 30 mm de espesor medio, a buena vista, con acabado liso, aplicado manualmente, en muros. El precio no incluye la eliminación del revestimiento existente ni la realización del revestimiento posterior.
Ítem |  | Unidad |  | Descripción | Cantidad | Costo unitario | Precio parcial
1 |  |  |  | Materiales
mt28mco040b |  | kg |  | Mortero técnico macroporoso deshumidificante, resistencia a compresión de 1,5 a 5 N/mm², absorción de agua por capilaridad menor de 0,2 kg/m² min½, para uso en interiores o en exteriores, de color blanco, compuesto por cal hidráulica natural con resistencia a compresión de 3,5 a 10 N/mm², puzolanas, aditivos y agregados seleccionados, suministrado en sacos. | 36 | 24.39 | 878.04
[5 empty] | Subtotal materiales: |  | 878.04
2 |  |  |  | Mano de obra
mo032 |  | h |  | Oficial instalador de material aislante contra humedades. | 0.539 | 363.15 | 195.74
mo070 |  | h |  | Medio oficial instalador de material aislante contra humedades. | 0.275 | 252.15 | 69.34
[5 empty] | Subtotal mano de obra: |  | 265.08
3 |  |  |  | Herramientas
|  | % |  | Herramientas | 2 | 1143.12 | 22.86
Coste de mantenimiento decenal: $u 466,39 en los primeros 10 años. |  |  |  |  | Costos directos (1+2+3): |  | 1165.98