## Hoja 1
NIA200 | m² |  | Impermeabilización de depósito de agua con revestimiento sintético.
Impermeabilización de depósito de agua constituido por muro de superficie lisa de hormigón, elementos prefabricados de hormigón o revoques de mortero rico en cemento, con dos manos de revestimiento continuo elástico impermeabilizante, acabado satinado, color teja, de 1,2 mm de espesor mínimo; previa aplicación de una mano de imprimación de dos componentes, a base de resina epoxi en dispersión acuosa, incolora, acabado satinado. Incluso geotextil no tejido de fibras de poliéster y masilla tixotrópica, para la resolución de puntos singulares.
Ítem |  | Unidad |  | Descripción | Cantidad | Costo unitario | Precio parcial
1 |  |  |  | Materiales
mt15dag500a |  | l |  | Imprimación de dos componentes, a base de resina epoxi en dispersión acuosa, incolora, acabado satinado, para aplicar con brocha, rodillo o pistola. | 0.2 | 1875.21 | 375.04
mt15dag502a |  | kg |  | Masilla tixotrópica a base de poliuretano líquido, color gris. | 0.12 | 1046.58 | 125.59
mt15dag504a |  | m² |  | Geotextil no tejido de fibras de poliéster, de 100 g/m² de masa superficial y 0,82 mm de espesor, suministrado en rollos de 0,2x100 m. | 0.1 | 164.94 | 16.49
mt15dag501d |  | kg |  | Revestimiento continuo elástico impermeabilizante, a base de resina de poliuretano monocomponente, dióxido de titanio, pigmentos, pigmentos extendedores seleccionados, acabado satinado, color teja, antimoho y antiverdín, con resistencia a los álcalis, para aplicar con brocha, rodillo o pistola. | 2 | 841.61 | 1683.22
[5 empty] | Subtotal materiales: |  | 2200.34
2 |  |  |  | Mano de obra
mo032 |  | h |  | Oficial instalador de material aislante contra humedades. | 0.877 | 363.15 | 318.48
mo070 |  | h |  | Medio oficial instalador de material aislante contra humedades. | 0.877 | 252.15 | 221.14
[5 empty] | Subtotal mano de obra: |  | 539.62
3 |  |  |  | Herramientas
|  | % |  | Herramientas | 2 | 2739.96 | 54.8
Coste de mantenimiento decenal: $u 111,79 en los primeros 10 años. |  |  |  |  | Costos directos (1+2+3): |  | 2794.76