## Hoja 1
NIA200 | m² |  | Impermeabilización de depósito de agua con revestimiento sintético.
Impermeabilización de depósito de agua constituido por muro de superficie lisa de hormigón, elementos prefabricados de hormigón o revoques de mortero rico en cemento, con dos manos de revestimiento elástico bicomponente, a base de poliuretano sin disolventes, con certificado de potabilidad, con un rendimiento de 0,4 kg/m², diluidas con un 13% de diluyente, a base de xileno; previa aplicación de una mano de imprimación bicomponente, a base de poliuretano, y sellado de la impermeabilización con barniz elástico bicomponente, color RAL 7035, a base de poliuretano alifático y disolventes, con resistencia a los rayos UV.
Ítem |  | Unidad |  | Descripción | Cantidad | Costo unitario | Precio parcial
1 |  |  |  | Materiales
mt15igp071b |  | kg |  | Imprimación bicomponente, a base de poliuretano. | 0.5 | 843.6 | 421.8
mt15igp070b |  | kg |  | Revestimiento elástico bicomponente, a base de poliuretano sin disolventes, con certificado de potabilidad. | 0.4 | 1066.45 | 426.58
mt15igp002a |  | l |  | Diluyente, a base de xileno. | 0.052 | 242.07 | 12.59
mt15igp034f |  | kg |  | Barniz elástico bicomponente, color RAL 7035, a base de poliuretano alifático y disolventes, con resistencia a los rayos UV. | 0.2 | 1129.64 | 225.93
[5 empty] | Subtotal materiales: |  | 1086.9
2 |  |  |  | Mano de obra
mo032 |  | h |  | Oficial instalador de material aislante contra humedades. | 0.469 | 377.17 | 176.89
mo070 |  | h |  | Medio oficial instalador de material aislante contra humedades. | 0.469 | 261.88 | 122.82
[5 empty] | Subtotal mano de obra: |  | 299.71
3 |  |  |  | Herramientas
|  | % |  | Herramientas | 2 | 1386.61 | 27.73
Coste de mantenimiento decenal: $u 56,57 en los primeros 10 años. |  |  |  |  | Costos directos (1+2+3): |  | 1414.34