## Hoja 1
NIF031 | m |  | Impermeabilización de alféizar con membranas preelaboradas asfálticas.
Impermeabilización de alféizar con membrana autoadhesiva preelaborada de betún modificado con elastómero SBS, masa nominal 3 kg/m², con armadura de fieltro de fibra de vidrio de 60 g/m², de superficie autoprotegida (protección mineral en la cara exterior y un film siliconado extraíble en la cara interior), tipo monocapa, totalmente adherida al soporte con soplete, previa imprimación con emulsión asfáltica aniónica con cargas, preparada para recibir el vierteaguas. El precio no incluye el vierteaguas.
Ítem |  | Unidad |  | Descripción | Cantidad | Costo unitario | Precio parcial
1 |  |  |  | Materiales
mt14iea020c |  | kg |  | Emulsión asfáltica aniónica con cargas. | 0.15 | 181.9 | 27.29
mt14lga020a |  | m² |  | Membrana autoadhesiva preelaborada de betún modificado con elastómero SBS, de 2,5 mm de espesor, masa nominal 4 kg/m², con armadura de fieltro de fibra de vidrio de 60 g/m², de superficie autoprotegida (protección mineral en la cara exterior y un film siliconado extraíble en la cara interior). | 0.315 | 434.42 | 136.84
[5 empty] | Subtotal materiales: |  | 164.13
2 |  |  |  | Mano de obra
mo029 |  | h |  | Oficial aplicador de membranas impermeabilizantes preelaboradas. | 0.186 | 377.17 | 70.15
mo067 |  | h |  | Medio oficial aplicador de membranas impermeabilizantes preelaboradas. | 0.186 | 261.88 | 48.71
[5 empty] | Subtotal mano de obra: |  | 118.86
3 |  |  |  | Herramientas
|  | % |  | Herramientas | 2 | 282.99 | 5.66
Coste de mantenimiento decenal: $u 40,41 en los primeros 10 años. |  |  |  |  | Costos directos (1+2+3): |  | 288.65