## Hoja 1
NIF045 | m² |  | Impermeabilización de remate superior de antepecho y fachada, con mortero.
Impermeabilización de remate superior de antepecho y fachada, con dos capas de mortero flexible bicomponente, color gris, compuesto por ligantes hidráulicos y resinas sintéticas, resistencia a presión hidrostática positiva y negativa de 15 bar, aplicado con brocha, con rodillo de pelo largo o por proyección, preparado para recibir el elemento de protección. El precio no incluye el elemento de protección.
Ítem |  | Unidad |  | Descripción | Cantidad | Costo unitario | Precio parcial
1 |  |  |  | Materiales
mt15igp010h |  | kg |  | Mortero flexible bicomponente, color gris, compuesto por ligantes hidráulicos y resinas sintéticas, resistencia a presión hidrostática positiva y negativa de 15 bar. | 3 | 159.67 | 479.01
[5 empty] | Subtotal materiales: |  | 479.01
2 |  |  |  | Mano de obra
mo032 |  | h |  | Oficial instalador de material aislante contra humedades. | 0.124 | 377.17 | 46.77
mo070 |  | h |  | Medio oficial instalador de material aislante contra humedades. | 0.124 | 261.88 | 32.47
[5 empty] | Subtotal mano de obra: |  | 79.24
3 |  |  |  | Herramientas
|  | % |  | Herramientas | 2 | 558.25 | 11.17
Coste de mantenimiento decenal: $u 79,72 en los primeros 10 años. |  |  |  |  | Costos directos (1+2+3): |  | 569.42