## Hoja 1
NIJ010 | m | Sellado de junta de dilatación con masilla bituminosa premoldeada.
Sellado de junta de dilatación de 25 mm de ancho, en paramento vertical interior, con cordón de relleno para junta de dilatación, de masilla con base bituminosa tipo BH-II, sobre fondo de juntas para sellado en cordones de polietileno expandido, de 30 mm de diámetro; previa cubrición de la superficie de los flancos de la junta, para mejorar la adherencia de la masilla, con emulsión asfáltica aniónica sin cargas; acabado mediante alisado del material con espátula.
Ítem |  | Unidad | Descripción | Cantidad | Costo unitario | Precio parcial
1 |  |  | Materiales
mt15sja030df |  | m | Fondo de juntas para sellado en cordones de polietileno expandido, de 30 mm de diámetro, para limitar la profundidad de la junta de dilatación. | 1 | 28.76 | 28.76
mt15sja010q |  | m | Cordón de relleno para junta de dilatación, de masilla con base bituminosa tipo BH-II, de 25 mm de diámetro. | 1.05 | 166.87 | 175.21
mt14iea020a |  | kg | Emulsión asfáltica aniónica sin cargas. | 0.05 | 110.03 | 5.5
|  |  |  | Subtotal materiales: |  | 209.47
2 |  |  | Mano de obra
mo112 |  | h | Peón especializado de construcción. | 0.604 | 246.76 | 149.04
|  |  |  | Subtotal mano de obra: |  | 149.04
3 |  |  | Herramientas
|  | % | Herramientas | 2 | 358.51 | 7.17
Coste de mantenimiento decenal: $u 585,09 en los primeros 10 años. |  |  |  | Costos directos (1+2+3): |  | 365.68