## Hoja 1
NIJ030 | m | Sellado de junta de dilatación con masilla elástica de alta resistencia a los productos químicos y petrolíferos.
Sellado de junta de dilatación de 15 mm de ancho, en paramento vertical exterior, con masilla elástica tixotrópica bicomponente a base de polisulfuro, de color gris, sobre cordón de polietileno expandido de celdas cerradas, de sección circular de 20 mm de diámetro; acabado mediante alisado del material con espátula.
Ítem |  | Unidad | Descripción | Cantidad | Costo unitario | Precio parcial
1 |  |  | Materiales
mt15bas010d |  | m | Cordón de polietileno expandido de celdas cerradas, de sección circular de 20 mm de diámetro, para el relleno de fondo de junta. | 1 | 9.07 | 9.07
mt15bas235a |  | l | Masilla elástica tixotrópica bicomponente a base de polisulfuro, de color gris, con alta resistencia a los productos químicos y petrolíferos, resistencia al envejecimiento y a los rayos UV, y elevadas propiedades elásticas. | 0.113 | 1220.47 | 137.91
|  |  |  | Subtotal materiales: |  | 146.98
2 |  |  | Mano de obra
mo112 |  | h | Peón especializado de construcción. | 0.241 | 256.29 | 61.77
|  |  |  | Subtotal mano de obra: |  | 61.77
3 |  |  | Herramientas
|  | % | Herramientas | 2 | 208.75 | 4.18
Coste de mantenimiento decenal: $u 340,69 en los primeros 10 años. |  |  |  | Costos directos (1+2+3): |  | 212.93