## Hoja 1
NIJ112 | m | Impermeabilización de junta de albañil de construcción en contacto con el agua, con cinta de PVC-P.
Impermeabilización de junta de albañil de construcción, expuesta a presión hidrostática, temporal o permanente, con cinta de PVC-P, de 150 mm de ancho y 3 mm de espesor, color gris, colocada a tope, en el interior del elemento estructural, fijada con abrazaderas metálicas.
Ítem |  | Unidad | Descripción | Cantidad | Costo unitario | Precio parcial
1 |  |  | Materiales
mt15sjd100ab |  | m | Cinta de PVC-P, de 150 mm de ancho y 3 mm de espesor, color gris, para estanqueización de juntas de albañil de construcción interiores. | 1.05 | 375.69 | 394.47
mt15sjd115a |  | Ud | Abrazadera metálica. | 4 | 26.15 | 104.6
|  |  |  | Subtotal materiales: |  | 499.07
2 |  |  | Mano de obra
mo032 |  | h | Oficial instalador de material aislante contra humedades. | 0.121 | 377.17 | 45.64
|  |  |  | Subtotal mano de obra: |  | 45.64
3 |  |  | Herramientas
|  | % | Herramientas | 2 | 544.71 | 10.89
Coste de mantenimiento decenal: $u 38,89 en los primeros 10 años. |  |  |  | Costos directos (1+2+3): |  | 555.6