## Hoja 1
NIN023 | m² |  | Impermeabilización de techos inclinados ajardinadas, con láminas de EPDM.
Impermeabilización de techos inclinados ajardinadas, con una pendiente media del 5%, con lámina impermeabilizante autoadhesiva de caucho sintético EPDM de alta densidad, de 2,5 mm de espesor, masa nominal 2,75 kg/m², con armadura de fieltro de fibra de vidrio y plástico desechable siliconado en la cara inferior, tipo monocapa, totalmente adherida al soporte con adhesivo de neopreno y fijada en solapes y bordes mediante soldadura termoplástica.
Ítem |  | Unidad |  | Descripción | Cantidad | Costo unitario | Precio parcial
1 |  |  |  | Materiales
mt15dra025 |  | kg |  | Adhesivo de neopreno, para la unión de las membranas de EPDM al soporte. | 0.325 | 688.41 | 223.73
mt15soc010a |  | m² |  | Lámina impermeabilizante autoadhesiva de caucho sintético EPDM de alta densidad, de 2,5 mm de espesor, masa nominal 2,75 kg/m², con armadura de fieltro de fibra de vidrio y plástico desechable siliconado en la cara inferior, con resistencia a la penetración de raíces, con resistencia al envejecimiento y a los rayos UV. | 1.1 | 1932.5 | 2125.75
[5 empty] | Subtotal materiales: |  | 2349.48
2 |  |  |  | Mano de obra
mo029 |  | h |  | Oficial aplicador de membranas impermeabilizantes preelaboradas. | 0.148 | 377.17 | 55.82
mo067 |  | h |  | Medio oficial aplicador de membranas impermeabilizantes preelaboradas. | 0.148 | 261.88 | 38.76
[5 empty] | Subtotal mano de obra: |  | 94.58
3 |  |  |  | Herramientas
|  | % |  | Herramientas | 2 | 2444.06 | 48.88
Coste de mantenimiento decenal: $u 64,82 en los primeros 10 años. |  |  |  |  | Costos directos (1+2+3): |  | 2492.94