## Hoja 1
NLF010 | m² |  | Impermeabilización líquida de remate superior de antepecho y fachada.
Impermeabilización líquida de remate superior de antepecho y fachada, con tres manos de revestimiento elástico impermeabilizante, color gris, compuesto de polímeros sintéticos en dispersión, cargas y pigmentos minerales y fibras, 2,25 kg/m². El precio no incluye el elemento de protección.
Ítem |  | Unidad |  | Descripción | Cantidad | Costo unitario | Precio parcial
1 |  |  |  | Materiales
mt28mic030b |  | kg |  | Revestimiento elástico impermeabilizante, color gris, compuesto de polímeros sintéticos en dispersión, cargas y pigmentos minerales y fibras. | 2.25 | 243.44 | 547.74
[5 empty] | Subtotal materiales: |  | 547.74
2 |  |  |  | Mano de obra
mo032 |  | h |  | Oficial instalador de material aislante contra humedades. | 0.124 | 363.15 | 45.03
mo070 |  | h |  | Medio oficial instalador de material aislante contra humedades. | 0.124 | 252.15 | 31.27
[5 empty] | Subtotal mano de obra: |  | 76.3
3 |  |  |  | Herramientas
|  | % |  | Herramientas | 2 | 624.04 | 12.48
Coste de mantenimiento decenal: $u 89,11 en los primeros 10 años. |  |  |  |  | Costos directos (1+2+3): |  | 636.52