## Hoja 1
NRL010 | m² | Aislamiento térmico reflexivo de pisos flotantes.
Aislamiento térmico reflexivo de pisos flotantes, formado por complejo multicapa, de 8 mm de espesor total, con, una resistencia térmica intrínseca (sin cámara de aire) de 1,33 m²K/W y una conductividad térmica de 0,023 W/(mK), simplemente apoyado. Incluso cinta autoadhesiva para sellado de juntas.
Ítem |  | Unidad | Descripción | Cantidad | Costo unitario | Precio parcial
1 |  |  | Materiales
mt16arw010deh |  | m² | Complejo multicapa, compuesto de una capa de espuma de polietileno, una lámina de aluminio con tratamiento anticorrosión, un film alveolar de polietileno y una lámina de polietileno de baja densidad (LDPE), de 8 mm de espesor total, con, una resistencia térmica intrínseca (sin cámara de aire) de 1,33 m²K/W y una conductividad térmica de 0,023 W/(mK), suministrado en rollos de 1,20x25 m. | 1.1 | 586.91 | 645.6
mt16arw100a |  | m | Cinta autoadhesiva, de aluminio, con adhesivo acrílico, de 0,03 mm de espesor y 50 mm de ancho, para sellado de juntas. | 0.45 | 44.81 | 20.16
|  |  |  | Subtotal materiales: |  | 665.76
2 |  |  | Mano de obra
mo054 |  | h | Oficial instalador de aislantes. | 0.121 | 373.16 | 45.15
mo101 |  | h | Medio oficial instalador de aislantes. | 0.061 | 252.15 | 15.38
|  |  |  | Subtotal mano de obra: |  | 60.53
3 |  |  | Herramientas
|  | % | Herramientas | 2 | 726.29 | 14.53
Coste de mantenimiento decenal: $u 86,38 en los primeros 10 años. |  |  |  | Costos directos (1+2+3): |  | 740.82