## Hoja 1
QAW010 | Ud |  | Sustitución de sumidero en techo plano.
Sustitución de sumidero deteriorado de salida vertical en techo plano, por sumidero de caucho EPDM, de salida vertical, de 100 mm de diámetro.
Ítem |  | Unidad |  | Descripción | Cantidad | Costo unitario | Precio parcial
1 |  |  |  | Materiales
mt15acc050zg |  | Ud |  | Sumidero de caucho EPDM, de salida vertical, de 100 mm de diámetro, con rejilla plana de caucho EPDM. | 1 | 486.59 | 486.59
mt36tie010fa |  | m |  | Tubo de PVC, serie B, de 110 mm de diámetro y 3,2 mm de espesor, con extremo abocardado. | 1 | 187.19 | 187.19
[5 empty] | Subtotal materiales: |  | 673.78
2 |  |  |  | Mano de obra
mo008 |  | h |  | Oficial plomero. | 0.388 | 373.16 | 144.79
mo113 |  | h |  | Peón de construcción. | 0.303 | 242.79 | 73.57
[5 empty] | Subtotal mano de obra: |  | 218.36
3 |  |  |  | Herramientas
|  | % |  | Herramientas | 2 | 892.14 | 17.84
[5 empty] | Costos directos (1+2+3): |  | 909.98