## Hoja 1
QAW010 | Ud |  | Sustitución de sumidero en techo plano.
Sustitución de sumidero deteriorado de salida vertical en techo plano, por sumidero de caucho EPDM, de salida vertical, de 110 mm de diámetro.
Ítem |  | Unidad |  | Descripción | Cantidad | Costo unitario | Precio parcial
1 |  |  |  | Materiales
mt15acc050zh |  | Ud |  | Sumidero de caucho EPDM, de salida vertical, de 110 mm de diámetro, con rejilla plana de caucho EPDM. | 1 | 516.05 | 516.05
mt36tie010fa |  | m |  | Tubo de PVC, serie B, de 110 mm de diámetro y 3,2 mm de espesor, con extremo abocardado. | 1 | 187.19 | 187.19
[5 empty] | Subtotal materiales: |  | 703.24
2 |  |  |  | Mano de obra
mo008 |  | h |  | Oficial plomero. | 0.4 | 373.16 | 149.26
mo113 |  | h |  | Peón de construcción. | 0.303 | 242.79 | 73.57
[5 empty] | Subtotal mano de obra: |  | 222.83
3 |  |  |  | Herramientas
|  | % |  | Herramientas | 2 | 926.07 | 18.52
[5 empty] | Costos directos (1+2+3): |  | 944.59