## Hoja 1
QAW010 | Ud |  | Sustitución de sumidero en techo plano.
Sustitución de sumidero deteriorado de salida vertical en techo plano, por sumidero sifónico de caucho EPDM, de salida vertical, de 90 mm de diámetro.
Ítem |  | Unidad |  | Descripción | Cantidad | Costo unitario | Precio parcial
1 |  |  |  | Materiales
mt15acc050Cf |  | Ud |  | Sumidero sifónico de caucho EPDM, de salida vertical, de 90 mm de diámetro, con rejilla plana de caucho EPDM. | 1 | 767.11 | 767.11
mt36tie010ea |  | m |  | Tubo de PVC, serie B, de 90 mm de diámetro y 3 mm de espesor, con extremo abocardado. | 1 | 141.62 | 141.62
[5 empty] | Subtotal materiales: |  | 908.73
2 |  |  |  | Mano de obra
mo008 |  | h |  | Oficial plomero. | 0.376 | 373.16 | 140.31
mo113 |  | h |  | Peón de construcción. | 0.303 | 242.79 | 73.57
[5 empty] | Subtotal mano de obra: |  | 213.88
3 |  |  |  | Herramientas
|  | % |  | Herramientas | 2 | 1122.61 | 22.45
[5 empty] | Costos directos (1+2+3): |  | 1145.06