## Hoja 1
QAW010 | Ud |  | Sustitución de sumidero en techo plano.
Sustitución de sumidero deteriorado de salida vertical en techo plano, por sumidero de caucho EPDM, de salida vertical, de 80 mm de diámetro.
Ítem |  | Unidad |  | Descripción | Cantidad | Costo unitario | Precio parcial
1 |  |  |  | Materiales
mt15acc050ze |  | Ud |  | Sumidero de caucho EPDM, de salida vertical, de 80 mm de diámetro, con rejilla plana de caucho EPDM. | 1 | 461.36 | 461.36
mt36tie010ea |  | m |  | Tubo de PVC, serie B, de 90 mm de diámetro y 3 mm de espesor, con extremo abocardado. | 1 | 141.62 | 141.62
[5 empty] | Subtotal materiales: |  | 602.98
2 |  |  |  | Mano de obra
mo008 |  | h |  | Oficial plomero. | 0.364 | 373.16 | 135.83
mo113 |  | h |  | Peón de construcción. | 0.303 | 242.79 | 73.57
[5 empty] | Subtotal mano de obra: |  | 209.4
3 |  |  |  | Herramientas
|  | % |  | Herramientas | 2 | 812.38 | 16.25
[5 empty] | Costos directos (1+2+3): |  | 828.63