## Hoja 1
QAW030 | m² |  | Sustitución de material de rejuntado en piso cerámico de techo plano.
Sustitución del material de rejuntado deteriorado en piso cerámico con junta abierta (separación entre 3 y 15 mm) de techo plano transitable, por mortero de juntas cementoso mejorado, con absorción de agua reducida y resistencia elevada a la abrasión tipo CG 2 W A, color blanco, para juntas de 2 a 15 mm.
Ítem |  | Unidad |  | Descripción | Cantidad | Costo unitario | Precio parcial
1 |  |  |  | Materiales
mt09mcp020fE |  | kg |  | Mortero de juntas cementoso mejorado, con absorción de agua reducida y resistencia elevada a la abrasión, tipo CG2 W A, color blanco, para juntas de 2 a 15 mm, a base de cemento de alta resistencia, cuarzo, aditivos especiales, pigmentos y resinas sintéticas, para rejuntado de todo tipo de piezas cerámicas. | 0.02 | 23.27 | 0.47
[5 empty] | Subtotal materiales: |  | 0.47
2 |  |  |  | Mano de obra
mo061 |  | h |  | Medio oficial colocador de pisos. | 0.146 | 252.15 | 36.81
[5 empty] | Subtotal mano de obra: |  | 36.81
3 |  |  |  | Herramientas
|  | % |  | Herramientas | 2 | 37.28 | 0.75
[5 empty] | Costos directos (1+2+3): |  | 38.03