## Hoja 1
QCA030 | m² |  | Capa de protección de agregado reciclado, en techo plano.
Capa de protección de agregado reciclado de hormigón, lavado, de granulometría comprendida entre 20 y 40 mm, suministrado en sacos Big Bag, con un espesor medio de 10 cm, en techo plano, con una pendiente del 1% al 5%.
Ítem |  | Unidad |  | Descripción | Cantidad | Costo unitario | Precio parcial
1 |  |  |  | Materiales
mt01aro010a |  | t |  | Agregado reciclado de hormigón, lavado, de granulometría comprendida entre 20 y 40 mm, suministrado en sacos Big Bag. | 0.233 | 441.57 | 102.89
[5 empty] | Subtotal materiales: |  | 102.89
2 |  |  |  | Mano de obra
mo020 |  | h |  | Oficial albañil de construcción. | 0.091 | 363.15 | 33.05
mo113 |  | h |  | Peón de construcción. | 0.182 | 242.79 | 44.19
[5 empty] | Subtotal mano de obra: |  | 77.24
3 |  |  |  | Herramientas
|  | % |  | Herramientas | 2 | 180.13 | 3.6
Coste de mantenimiento decenal: $u 9,04 en los primeros 10 años. |  |  |  |  | Costos directos (1+2+3): |  | 183.73