## Hoja 1
QDF032 | Ud |  | Encuentro de techo plano no transitable, no ventilado con sumidero. Impermeabilización con láminas de PVC.
Encuentro de techo plano no transitable, no ventilado, con grava, tipo invertido con sumidero de PVC, de salida vertical, de 160 mm de diámetro, con paragravillas de polietileno, fijado con soldadura termoplástica a la membrana impermeabilizante de PVC. El precio no incluye la membrana impermeabilizante de PVC.
Ítem |  | Unidad |  | Descripción | Cantidad | Costo unitario | Precio parcial
1 |  |  |  | Materiales
mt15dan100Df |  | Ud |  | Sumidero de PVC, de salida vertical, de 160 mm de diámetro, con paragravillas de polietileno. | 1 | 902.06 | 902.06
[5 empty] | Subtotal materiales: |  | 902.06
2 |  |  |  | Mano de obra
mo029 |  | h |  | Oficial aplicador de membranas impermeabilizantes preelaboradas. | 0.121 | 363.15 | 43.94
mo067 |  | h |  | Medio oficial aplicador de membranas impermeabilizantes preelaboradas. | 0.121 | 252.15 | 30.51
mo008 |  | h |  | Oficial plomero. | 0.425 | 373.16 | 158.59
[5 empty] | Subtotal mano de obra: |  | 233.04
3 |  |  |  | Herramientas
|  | % |  | Herramientas | 2 | 1135.1 | 22.7
Coste de mantenimiento decenal: $u 379,76 en los primeros 10 años. |  |  |  |  | Costos directos (1+2+3): |  | 1157.8