## Hoja 1
QEA010 | m² |  | Techo plano no transitable, ventilada, autoprotegida, tipo convencional. Impermeabilización con membranas preelaboradas asfálticas, tipo monocapa.
Techo plano no transitable, ventilada, autoprotegida, tipo convencional, pendiente del 1% al 15%. FORMACIÓN DE PENDIENTES: tablero cerámico hueco machihembrado de 80x25x3,5 cm con capa de regularización de mortero de cemento, confeccionado en obra, dosificación 1:6, de 3 cm de espesor, acabado fratasado, sobre tabiques aligerados de ladrillo cerámico hueco de 24x11,5x9 cm, asentado con mortero de cemento, confeccionado en obra, dosificación 1:6, dispuestos cada 80 cm y con 30 cm de altura media, rematados superiormente con fajas fajas fajas fajas maestras de mortero de cemento, confeccionado en obra, dosificación 1:6; AISLAMIENTO TÉRMICO: fieltro aislante de lana mineral; IMPERMEABILIZACIÓN: tipo monocapa, adherida, formada por membrana preelaborada de betún modificado con elastómero SBS, masa nominal 3 kg/m², con armadura de fieltro de poliéster reforzado y estabilizado de 150 g/m² previa imprimación con emulsión asfáltica aniónica con cargas. El precio no incluye la ejecución y el sellado de las juntas ni la ejecución de remates en los encuentros con paramentos y desagües.
Ítem |  | Unidad |  | Descripción | Cantidad | Costo unitario | Precio parcial
1 |  |  |  | Materiales
mt04lvc010c |  | Ud |  | Ladrillo cerámico hueco doble, para revestir, 24x11,5x9 cm, densidad 780 kg/m³. | 12 | 9.51 | 114.12
mt08aaa010a |  | m³ |  | Agua. | 0.012 | 46.22 | 0.55
mt01arg005a |  | t |  | Arena de cantera, para mortero preparado en obra. | 0.065 | 604.79 | 39.31
mt08cem000g |  | kg |  | Cemento gris en sacos. | 10 | 8.86 | 88.6
mt16pea020b |  | m² |  | Panel rígido de poliestireno expandido, mecanizado lateral recto, de 20 mm de espesor, resistencia térmica 0,55 m²K/W, conductividad térmica 0,036 W/(mK), para junta de dilatación. | 0.01 | 79.99 | 0.8
mt16lra040a |  | m² |  | Fieltro aislante de lana mineral, revestido por una de sus caras con un complejo de papel kraft con polietileno que actúa como barrera de vapor, de 80 mm de espesor, resistencia térmica 2 m²K/W, conductividad térmica 0,042 W/(mK), Euroclase F de reacción al fuego, capacidad de absorción de agua a corto plazo <=1 kg/m² y factor de resistencia a la difusión del vapor de agua 1,3. | 1.2 | 518.84 | 622.61
mt04lvg020c |  | Ud |  | Tablero cerámico hueco machihembrado, para revestir, 80x25x3 cm, con las testas rectas. | 5 | 37.9 | 189.5
mt14lga010ea |  | m² |  | Membrana preelaborada de betún modificado con elastómero SBS, de 3,5 mm de espesor, masa nominal 5 kg/m², con armadura de fieltro de poliéster reforzado y estabilizado de 150 g/m², con autoprotección mineral de color gris. | 1.1 | 471.87 | 519.06
mt14iea020c |  | kg |  | Emulsión asfáltica aniónica con cargas. | 0.3 | 181.9 | 54.57
[5 empty] | Subtotal materiales: |  | 1629.12
2 |  |  |  | Equipo
mq06hor010 |  | h |  | Hormigonera eléctrica con una capacidad de amasado de 160 l. | 0.032 | 108.89 | 3.48
[5 empty] | Subtotal equipo: |  | 3.48
3 |  |  |  | Mano de obra
mo020 |  | h |  | Oficial albañil de construcción. | 0.946 | 377.17 | 356.8
mo113 |  | h |  | Peón de construcción. | 1.335 | 252.16 | 336.63
mo054 |  | h |  | Oficial instalador de aislantes. | 0.061 | 387.56 | 23.64
mo101 |  | h |  | Medio oficial instalador de aislantes. | 0.061 | 261.88 | 15.97
mo029 |  | h |  | Oficial aplicador de membranas impermeabilizantes preelaboradas. | 0.121 | 377.17 | 45.64
mo067 |  | h |  | Medio oficial aplicador de membranas impermeabilizantes preelaboradas. | 0.121 | 261.88 | 31.69
[5 empty] | Subtotal mano de obra: |  | 810.37
4 |  |  |  | Herramientas
|  | % |  | Herramientas | 2 | 2442.97 | 48.86
Coste de mantenimiento decenal: $u 657,84 en los primeros 10 años. |  |  |  |  | Costos directos (1+2+3+4): |  | 2491.83