## Hoja 1
QEF030 | Ud | Encuentro de techo plano no transitable, ventilado con sumidero. Impermeabilización con membranas preelaboradas asfálticas.
Encuentro de techo plano no transitable, ventilado, autoprotegida, tipo convencional con sumidero de salida vertical, realizando un rebaje en el soporte alrededor del sumidero, en el que se recibirá la impermeabilización formada por: pieza de refuerzo de membrana preelaborada de betún modificado con elastómero SBS, masa nominal 4 kg/m², con armadura de fieltro de poliéster no tejido de 160 g/m², de superficie no protegida, totalmente adherida al soporte con soplete, previa imprimación con emulsión asfáltica aniónica con cargas, y colocación de sumidero de caucho EPDM, de salida vertical, de 100 mm de diámetro, con rejilla plana de caucho EPDM, íntegramente adherido a la pieza de refuerzo anterior con soplete.
Ítem |  | Unidad | Descripción | Cantidad | Costo unitario | Precio parcial
1 |  |  | Materiales
mt14iea020c |  | kg | Emulsión asfáltica aniónica con cargas. | 0.3 | 177.29 | 53.19
mt14lba010g |  | m² | Membrana preelaborada de betún modificado con elastómero SBS, de 3,5 mm de espesor, masa nominal 4 kg/m², con armadura de fieltro de poliéster no tejido de 160 g/m², de superficie no protegida. | 1.05 | 372.32 | 390.94
mt15acc050zg |  | Ud | Sumidero de caucho EPDM, de salida vertical, de 100 mm de diámetro, con rejilla plana de caucho EPDM. | 1 | 486.59 | 486.59
|  |  |  | Subtotal materiales: |  | 930.72
2 |  |  | Mano de obra
mo029 |  | h | Oficial aplicador de membranas impermeabilizantes preelaboradas. | 0.388 | 363.15 | 140.9
mo067 |  | h | Medio oficial aplicador de membranas impermeabilizantes preelaboradas. | 0.388 | 252.15 | 97.83
mo008 |  | h | Oficial plomero. | 0.388 | 373.16 | 144.79
|  |  |  | Subtotal mano de obra: |  | 383.52
3 |  |  | Herramientas
|  | % | Herramientas | 2 | 1314.24 | 26.28
Coste de mantenimiento decenal: $u 439,69 en los primeros 10 años. |  |  |  | Costos directos (1+2+3): |  | 1340.52