## Hoja 1
QRA010 | m |  | Alero decorativo.
Alero decorativo en tejado, formado por canecillos de madera de 80x10x15 cm, asentados con mortero de cemento, confeccionado en obra, dosificación 1:6 con una separación de 50 cm, tableros cerámicos huecos machihembrados de 50x20x3 cm y capa de compresión de 3 cm de espesor con el mismo mortero, y aplicación manual de dos manos de barniz sintético para exterior, a poro cerrado, incoloro, acabado satinado, a base de resinas alcídicas sobre la madera, previa aplicación de una mano de imprimación selladora para interior y exterior, formulada con resinas alcídicas y pigmentos seleccionados. El precio no incluye el emboquillado de las tejas del alero.
Ítem |  | Unidad |  | Descripción | Cantidad | Costo unitario | Precio parcial
1 |  |  |  | Materiales
mt13anm010 |  | Ud |  | Canecillo de madera, 80x10x15 cm. | 2.15 | 362.98 | 780.41
mt04lvg020a |  | Ud |  | Tablero cerámico hueco machihembrado, para revestir, 50x20x3 cm, con las testas rectas. | 4 | 20.28 | 81.12
mt07emr111a |  | Ud |  | Clavo, de 4 mm de diámetro y 40 mm de longitud, de acero galvanizado de alta adherencia. | 2 | 2.48 | 4.96
mt08aaa010a |  | m³ |  | Agua. | 0.01 | 46.22 | 0.46
mt01arg005a |  | t |  | Arena de cantera, para mortero preparado en obra. | 0.074 | 604.79 | 44.75
mt08cem000g |  | kg |  | Cemento gris en sacos. | 22.5 | 8.86 | 199.35
mt08adt010 |  | kg |  | Aditivo hidrófugo para impermeabilización de morteros u hormigones. | 0.45 | 36.97 | 16.64
mt27plj010a |  | l |  | Imprimación selladora para interior y exterior, formulada con resinas alcídicas y pigmentos seleccionados, color blanco, para aplicar con brocha, rodillo o pistola, con un contenido de sustancias orgánicas volátiles (VOC) < 350 g/l, para aplicar con brocha, rodillo o pistola. | 0.19 | 554.42 | 105.34
mt27bsj010a |  | l |  | Barniz sintético para exterior, a poro cerrado, incoloro, acabado satinado, a base de resinas alcídicas, con resistencia a los rayos UV, para aplicar con brocha, rodillo o pistola. | 0.09 | 527.38 | 47.46
[5 empty] | Subtotal materiales: |  | 1280.49
2 |  |  |  | Equipo
mq06hor010 |  | h |  | Hormigonera eléctrica con una capacidad de amasado de 160 l. | 0.046 | 108.89 | 5.01
[5 empty] | Subtotal equipo: |  | 5.01
3 |  |  |  | Mano de obra
mo020 |  | h |  | Oficial albañil de construcción. | 0.811 | 377.17 | 305.88
mo077 |  | h |  | Medio oficial albañil de construcción. | 1.296 | 261.88 | 339.4
mo038 |  | h |  | Oficial pintor. | 0.312 | 377.17 | 117.68
[5 empty] | Subtotal mano de obra: |  | 762.96
4 |  |  |  | Herramientas
|  | % |  | Herramientas | 2 | 2048.46 | 40.97
Coste de mantenimiento decenal: $u 522,36 en los primeros 10 años. |  |  |  |  | Costos directos (1+2+3+4): |  | 2089.43