## Hoja 1
QRA010 | m |  | Alero decorativo.
Alero decorativo en tejado, formado por canecillos prefabricados de hormigón de 90x7x10 cm, color blanco, asentados con mortero de cemento, confeccionado en obra, con aditivo hidrófugo, dosificación 1:3 con una separación de 50 cm, tableros cerámicos huecos machihembrados de 50x20x3 cm y capa de compresión de 3 cm de espesor con el mismo mortero. El precio no incluye el emboquillado de las tejas del alero.
Ítem |  | Unidad |  | Descripción | Cantidad | Costo unitario | Precio parcial
1 |  |  |  | Materiales
mt13anh010b |  | Ud |  | Canecillo prefabricado de hormigón, 90x7x10 cm, color blanco. | 1 | 115.49 | 115.49
mt04lvg020a |  | Ud |  | Tablero cerámico hueco machihembrado, para revestir, 50x20x3 cm, con las testas rectas. | 4 | 20.28 | 81.12
mt08aaa010a |  | m³ |  | Agua. | 0.01 | 46.22 | 0.46
mt01arg005a |  | t |  | Arena de cantera, para mortero preparado en obra. | 0.074 | 604.79 | 44.75
mt08cem000g |  | kg |  | Cemento gris en sacos. | 22.5 | 8.86 | 199.35
mt08adt010 |  | kg |  | Aditivo hidrófugo para impermeabilización de morteros u hormigones. | 0.45 | 36.97 | 16.64
[5 empty] | Subtotal materiales: |  | 457.81
2 |  |  |  | Equipo
mq06hor010 |  | h |  | Hormigonera eléctrica con una capacidad de amasado de 160 l. | 0.046 | 108.89 | 5.01
[5 empty] | Subtotal equipo: |  | 5.01
3 |  |  |  | Mano de obra
mo020 |  | h |  | Oficial albañil de construcción. | 0.972 | 377.17 | 366.61
mo077 |  | h |  | Medio oficial albañil de construcción. | 1.457 | 261.88 | 381.56
[5 empty] | Subtotal mano de obra: |  | 748.17
4 |  |  |  | Herramientas
|  | % |  | Herramientas | 2 | 1210.99 | 24.22
Coste de mantenimiento decenal: $u 308,80 en los primeros 10 años. |  |  |  |  | Costos directos (1+2+3+4): |  | 1235.21