## Hoja 1
QRA010 | m |  | Alero decorativo.
Alero decorativo en tejado, formado por tres hiladas de ladrillo macizo, asentado con mortero de cemento, confeccionado en obra, dosificación 1:6. El precio no incluye el emboquillado de las tejas del alero.
Ítem |  | Unidad |  | Descripción | Cantidad | Costo unitario | Precio parcial
1 |  |  |  | Materiales
mt05mmq010b |  | Ud |  | Ladrillo cerámico visto macizo de elaboración mecánica, color rojo, 25x12x5 cm, densidad 1300 kg/m³. | 22 | 19.72 | 433.84
mt08aaa010a |  | m³ |  | Agua. | 0.006 | 46.22 | 0.28
mt01arg005a |  | t |  | Arena de cantera, para mortero preparado en obra. | 0.016 | 604.79 | 9.68
mt08cem000g |  | kg |  | Cemento gris en sacos. | 2.5 | 8.86 | 22.15
[5 empty] | Subtotal materiales: |  | 465.95
2 |  |  |  | Equipo
mq06hor010 |  | h |  | Hormigonera eléctrica con una capacidad de amasado de 160 l. | 0.014 | 108.89 | 1.52
[5 empty] | Subtotal equipo: |  | 1.52
3 |  |  |  | Mano de obra
mo020 |  | h |  | Oficial albañil de construcción. | 0.85 | 377.17 | 320.59
mo077 |  | h |  | Medio oficial albañil de construcción. | 0.947 | 261.88 | 248
[5 empty] | Subtotal mano de obra: |  | 568.59
4 |  |  |  | Herramientas
|  | % |  | Herramientas | 2 | 1036.06 | 20.72
Coste de mantenimiento decenal: $u 264,20 en los primeros 10 años. |  |  |  |  | Costos directos (1+2+3+4): |  | 1056.78