## Hoja 1
QRA011 | m | Emboquillado de tejas de alero en techo inclinado.
Emboquillado de tejas de alero con mortero de cemento, confeccionado en obra, con aditivo hidrófugo, dosificación 1:6, en techo inclinado.
Ítem |  |  | Unidad | Descripción | Cantidad | Costo unitario | Precio parcial
1 |  |  |  | Materiales
mt08aaa010a |  |  | m³ | Agua. | 0.006 | 46 | 0.28
mt01arg005a |  |  | t | Arena de cantera, para mortero preparado en obra. | 0.049 | 602.14 | 29.5
mt08cem000g |  |  | kg | Cemento gris en sacos. | 7.5 | 8.82 | 66.15
[5 empty] | Subtotal materiales: |  | 95.93
2 |  |  |  | Equipo
mq06hor010 |  |  | h | Hormigonera eléctrica con una capacidad de amasado de 160 l. | 0.024 | 107.26 | 2.57
[5 empty] | Subtotal equipo: |  | 2.57
3 |  |  |  | Mano de obra
mo020 |  |  | h | Oficial albañil de construcción. | 0.291 | 363.15 | 105.68
mo113 |  |  | h | Peón de construcción. | 0.291 | 242.79 | 70.65
[5 empty] | Subtotal mano de obra: |  | 176.33
4 |  |  |  | Herramientas
|  |  | % | Herramientas | 2 | 274.83 | 5.5
[5 empty] | Costos directos (1+2+3+4): |  | 280.33