## Hoja 1
QRB010 | m | Borde lateral de techo con perfil.
Borde lateral de techo con perfil vierteaguas de aluminio lacado, de 15 mm de altura, color blanco RAL 9010 acabado brillante, con perforaciones trapezoidales para su fijación y goterón. Incluso adhesivo cementoso, piezas especiales y silicona neutra.
Ítem |  |  | Unidad | Descripción | Cantidad | Costo unitario | Precio parcial
1 |  |  |  | Materiales
mt09mcr021m |  |  | kg | Adhesivo cementoso mejorado, C2, color gris. | 0.18 | 12.34 | 2.22
mt20pcs130aba1 |  |  | m | Perfil vierteaguas de aluminio lacado, de 15 mm de altura, color blanco RAL 9010 acabado brillante, con perforaciones trapezoidales para su fijación y goterón, suministrado en barras de 2,5 m de longitud. | 1.1 | 712.7 | 783.97
mt15sja100 |  |  | Ud | Cartucho de masilla de silicona neutra. | 0.01 | 172.2 | 1.72
[5 empty] | Subtotal materiales: |  | 787.91
2 |  |  |  | Mano de obra
mo020 |  |  | h | Oficial albañil de construcción. | 0.182 | 377.17 | 68.64
mo113 |  |  | h | Peón de construcción. | 0.182 | 252.16 | 45.89
[5 empty] | Subtotal mano de obra: |  | 114.53
3 |  |  |  | Herramientas
|  |  | % | Herramientas | 2 | 902.44 | 18.05
Coste de mantenimiento decenal: $u 128,87 en los primeros 10 años. |  |  |  |  | Costos directos (1+2+3): |  | 920.49