## Hoja 1
QRB021 | m | Emboquillado de tejas de borde lateral en techo inclinado.
Emboquillado de tejas de borde lateral con mortero de cemento, confeccionado en obra, con aditivo hidrófugo, dosificación 1:6, en techo inclinado.
Ítem |  |  | Unidad | Descripción | Cantidad | Costo unitario | Precio parcial
1 |  |  |  | Materiales
mt08aaa010a |  |  | m³ | Agua. | 0.006 | 46.22 | 0.28
mt01arg005a |  |  | t | Arena de cantera, para mortero preparado en obra. | 0.049 | 604.79 | 29.63
mt08cem000g |  |  | kg | Cemento gris en sacos. | 7.5 | 8.86 | 66.45
[5 empty] | Subtotal materiales: |  | 96.36
2 |  |  |  | Equipo
mq06hor010 |  |  | h | Hormigonera eléctrica con una capacidad de amasado de 160 l. | 0.024 | 108.89 | 2.61
[5 empty] | Subtotal equipo: |  | 2.61
3 |  |  |  | Mano de obra
mo020 |  |  | h | Oficial albañil de construcción. | 0.486 | 377.17 | 183.3
mo113 |  |  | h | Peón de construcción. | 0.486 | 252.16 | 122.55
[5 empty] | Subtotal mano de obra: |  | 305.85
4 |  |  |  | Herramientas
|  |  | % | Herramientas | 2 | 404.82 | 8.1
[5 empty] | Costos directos (1+2+3+4): |  | 412.92