## Hoja 1
QRL010 | m | Limahoya metálica.
Formación de limahoya con plancha de zinc de 0,60 mm de espesor y 450 mm de desarrollo, preformada, sobre doble tabique aligerado de 9 cm de espesor cada uno, de ladrillos cerámicos huecos de 24x11,5x9 cm, asentados con mortero de cemento, confeccionado en obra, dosificación 1:6 y macizado con mortero de cemento, confeccionado en obra, dosificación 1:6. Incluso piezas especiales, solapes, fijaciones, conexiones a bajantes y junta de estanqueidad.
Ítem |  | Unidad | Descripción | Cantidad | Costo unitario | Precio parcial
1 |  |  | Materiales
mt13vaz010a |  | m | Plancha de zinc de 0,6 mm de espesor y 450 mm de desarrollo, preformada. | 1.1 | 370.6 | 407.66
mt04lvc010c |  | Ud | Ladrillo cerámico hueco doble, para revestir, 24x11,5x9 cm, densidad 780 kg/m³. | 26 | 9.51 | 247.26
mt08aaa010a |  | m³ | Agua. | 0.006 | 46.22 | 0.28
mt01arg005a |  | t | Arena de cantera, para mortero preparado en obra. | 0.044 | 604.79 | 26.61
mt08cem000g |  | kg | Cemento gris en sacos. | 6.75 | 8.86 | 59.81
|  |  |  | Subtotal materiales: |  | 741.62
2 |  |  | Equipo
mq06hor010 |  | h | Hormigonera eléctrica con una capacidad de amasado de 160 l. | 0.022 | 108.89 | 2.4
|  |  |  | Subtotal equipo: |  | 2.4
3 |  |  | Mano de obra
mo020 |  | h | Oficial albañil de construcción. | 0.87 | 377.17 | 328.14
mo077 |  | h | Medio oficial albañil de construcción. | 0.607 | 261.88 | 158.96
mo113 |  | h | Peón de construcción. | 0.697 | 252.16 | 175.76
|  |  |  | Subtotal mano de obra: |  | 662.86
4 |  |  | Herramientas
|  | % | Herramientas | 2 | 1406.88 | 28.14
Coste de mantenimiento decenal: $u 530,96 en los primeros 10 años. |  |  |  | Costos directos (1+2+3+4): |  | 1435.02