## Hoja 1
QUA012 | Ud |  | Piezas especiales para techo inclinado de placas asfálticas.
Placa translúcida de poliéster, de perfil ondulado, de 95x200 cm, para techo inclinado, con una pendiente mayor del 10%. Incluso accesorios de fijación de las piezas a las placas.
Ítem |  | Unidad |  | Descripción | Cantidad | Costo unitario | Precio parcial
1 |  |  |  | Materiales
mt13lpo180a |  | Ud |  | Placa translúcida de poliéster, de perfil ondulado, de 95x200 cm, para techo de placas asfálticas. | 1 | 958.15 | 958.15
mt13lpo033a |  | Ud |  | Clavo, para fijación sobre soporte de hormigón. | 29 | 3.64 | 105.56
[5 empty] | Subtotal materiales: |  | 1063.71
2 |  |  |  | Mano de obra
mo051 |  | h |  | Oficial montador de cerramientos industriales. | 0.546 | 373.16 | 203.75
mo098 |  | h |  | Medio oficial montador de cerramientos industriales. | 0.243 | 252.15 | 61.27
[5 empty] | Subtotal mano de obra: |  | 265.02
3 |  |  |  | Herramientas
|  | % |  | Herramientas | 2 | 1328.73 | 26.57
[5 empty] | Costos directos (1+2+3): |  | 1355.3