## Hoja 1
QUA012 | Ud |  | Piezas especiales para techo inclinado de placas asfálticas.
Claraboya de cúpula practicable parabólica, con apertura proyectante, de 36 cm de ancho, 42 cm de longitud y 15 cm de altura, con placa rectangular de perfil ondulado, de 89x66 cm, para techo inclinado, con una pendiente mayor del 10%. Incluso accesorios de fijación de las piezas a las placas.
Ítem |  | Unidad |  | Descripción | Cantidad | Costo unitario | Precio parcial
1 |  |  |  | Materiales
mt21clo010a |  | Ud |  | Claraboya de cúpula practicable parabólica, con apertura proyectante, de 36 cm de ancho, 42 cm de longitud y 15 cm de altura, con placa rectangular de perfil ondulado, de 89x66 cm, para techo de placas asfálticas. | 1 | 4611.51 | 4611.51
mt13lpo032c |  | Ud |  | Clavo, para fijación sobre soporte de madera. | 16 | 2.37 | 37.92
[5 empty] | Subtotal materiales: |  | 4649.43
2 |  |  |  | Mano de obra
mo051 |  | h |  | Oficial montador de cerramientos industriales. | 0.303 | 373.16 | 113.07
mo098 |  | h |  | Medio oficial montador de cerramientos industriales. | 0.182 | 252.15 | 45.89
[5 empty] | Subtotal mano de obra: |  | 158.96
3 |  |  |  | Herramientas
|  | % |  | Herramientas | 2 | 4808.39 | 96.17
[5 empty] | Costos directos (1+2+3): |  | 4904.56