## Hoja 1
QUC012 | Ud |  | Piezas especiales para techo inclinado de fibrocemento sin amianto.
Placa ondulada translúcida de policarbonato celular, incolora, resistente a los rayos ultravioleta de 3000 mm de longitud, 2100 mm de ancho y 10 mm de espesor, colocada sobre las placas, con un superposición mínimo de 10 cm, para techo inclinado, con una pendiente mayor del 10%. Incluso accesorios de fijación a las placas.
Ítem |  | Unidad |  | Descripción | Cantidad | Costo unitario | Precio parcial
1 |  |  |  | Materiales
mt13eur080s |  | Ud |  | Placa ondulada translúcida de policarbonato celular, incolora, resistente a los rayos ultravioleta de 3000 mm de longitud, 2100 mm de ancho y 10 mm de espesor. | 1 | 6380.42 | 6380.42
[5 empty] | Subtotal materiales: |  | 6380.42
2 |  |  |  | Mano de obra
mo051 |  | h |  | Oficial montador de cerramientos industriales. | 0.546 | 373.16 | 203.75
mo098 |  | h |  | Medio oficial montador de cerramientos industriales. | 0.243 | 252.15 | 61.27
[5 empty] | Subtotal mano de obra: |  | 265.02
3 |  |  |  | Herramientas
|  | % |  | Herramientas | 2 | 6645.44 | 132.91
Coste de mantenimiento decenal: $u 2.507,99 en los primeros 10 años. |  |  |  |  | Costos directos (1+2+3): |  | 6778.35