## Hoja 1
QUC012 | Ud |  | Piezas especiales para techo inclinado de fibrocemento sin amianto.
Placa de fibrocemento sin amianto con adaptador para claraboya, color arcilla, con herrajes, colocada sobre las placas, con un superposición mínimo de 10 cm, para techo inclinado, con una pendiente mayor del 10%. Incluso accesorios de fijación a las placas.
Ítem |  | Unidad |  | Descripción | Cantidad | Costo unitario | Precio parcial
1 |  |  |  | Materiales
mt13eur070a |  | Ud |  | Placa de fibrocemento sin amianto con adaptador para claraboya, color arcilla, con herrajes. | 1 | 5436.5 | 5436.5
[5 empty] | Subtotal materiales: |  | 5436.5
2 |  |  |  | Mano de obra
mo051 |  | h |  | Oficial montador de cerramientos industriales. | 0.303 | 373.16 | 113.07
mo098 |  | h |  | Medio oficial montador de cerramientos industriales. | 0.182 | 252.15 | 45.89
[5 empty] | Subtotal mano de obra: |  | 158.96
3 |  |  |  | Herramientas
|  | % |  | Herramientas | 2 | 5595.46 | 111.91
Coste de mantenimiento decenal: $u 2.111,73 en los primeros 10 años. |  |  |  |  | Costos directos (1+2+3): |  | 5707.37