## Hoja 1
QUC012 | Ud |  | Piezas especiales para techo inclinado de fibrocemento sin amianto.
Caballete articulado de ventilación, formado por pieza superior y pieza inferior, de 320 mm de ancho de ala y 1135 mm de longitud, color pizarra, para techo de fibrocemento sin amianto, colocado sobre las placas, con un superposición mínimo de 10 cm, para techo inclinado, con una pendiente mayor del 10%. Incluso accesorios de fijación a las placas.
Ítem |  | Unidad |  | Descripción | Cantidad | Costo unitario | Precio parcial
1 |  |  |  | Materiales
mt13eur060b |  | Ud |  | Caballete articulado de ventilación, formado por pieza superior y pieza inferior, de 320 mm de ancho de ala y 1135 mm de longitud, color pizarra, para techo de fibrocemento sin amianto, con accesorios de fijación. | 1 | 1497.53 | 1497.53
[5 empty] | Subtotal materiales: |  | 1497.53
2 |  |  |  | Mano de obra
mo051 |  | h |  | Oficial montador de cerramientos industriales. | 0.218 | 373.16 | 81.35
mo098 |  | h |  | Medio oficial montador de cerramientos industriales. | 0.073 | 252.15 | 18.41
[5 empty] | Subtotal mano de obra: |  | 99.76
3 |  |  |  | Herramientas
|  | % |  | Herramientas | 2 | 1597.29 | 31.95
Coste de mantenimiento decenal: $u 602,82 en los primeros 10 años. |  |  |  |  | Costos directos (1+2+3): |  | 1629.24