## Hoja 1
QUC012 | Ud |  | Piezas especiales para techo inclinado de fibrocemento sin amianto.
Pieza de remate de hastial, formada por pieza superior y pieza inferior, de 300 mm de ancho de ala y 300 mm de longitud, color arcilla, para techo de fibrocemento sin amianto, colocada sobre las placas en el encuentro, con un superposición mínimo de 10 cm, para techo inclinado, con una pendiente mayor del 10%. Incluso accesorios de fijación a las placas.
Ítem |  | Unidad |  | Descripción | Cantidad | Costo unitario | Precio parcial
1 |  |  |  | Materiales
mt13eur090a |  | Ud |  | Pieza de remate de hastial, formada por pieza superior y pieza inferior, de 300 mm de ancho de ala y 300 mm de longitud, color arcilla, para techo de fibrocemento sin amianto, con accesorios de fijación. | 1 | 1771.96 | 1771.96
[5 empty] | Subtotal materiales: |  | 1771.96
2 |  |  |  | Mano de obra
mo051 |  | h |  | Oficial montador de cerramientos industriales. | 0.121 | 373.16 | 45.15
mo098 |  | h |  | Medio oficial montador de cerramientos industriales. | 0.061 | 252.15 | 15.38
[5 empty] | Subtotal mano de obra: |  | 60.53
3 |  |  |  | Herramientas
|  | % |  | Herramientas | 2 | 1832.49 | 36.65
Coste de mantenimiento decenal: $u 691,58 en los primeros 10 años. |  |  |  |  | Costos directos (1+2+3): |  | 1869.14