## Hoja 1
QUC012 | Ud |  | Piezas especiales para techo inclinado de fibrocemento sin amianto.
Placa de fibrocemento sin amianto, con adaptador para salida de humos, de 1520x1000 mm, color arcilla, con pieza de conexión y aspirador estático, colocada sobre las placas, con un superposición mínimo de 10 cm, para techo inclinado, con una pendiente mayor del 10%. Incluso accesorios de fijación a las placas.
Ítem |  | Unidad |  | Descripción | Cantidad | Costo unitario | Precio parcial
1 |  |  |  | Materiales
mt13eur095a |  | Ud |  | Placa de fibrocemento sin amianto, con adaptador para salida de humos, de 1520x1000 mm, color arcilla, con accesorios de fijación. | 1 | 4530.19 | 4530.19
mt13eur096a |  | Ud |  | Pieza de conexión entre placa de fibrocemento sin amianto y aspirador estático para salida de humos, de 760x520 mm, diámetro de salida 30 cm, color arcilla, con accesorios de fijación. | 1 | 2008.79 | 2008.79
mt13eur097d |  | Ud |  | Aspirador giratorio para salida de humos, de acero inoxidable, con diámetro de salida 32 cm, y accesorios de fijación. | 1 | 3965.06 | 3965.06
[5 empty] | Subtotal materiales: |  | 10504
2 |  |  |  | Mano de obra
mo051 |  | h |  | Oficial montador de cerramientos industriales. | 0.425 | 373.16 | 158.59
mo098 |  | h |  | Medio oficial montador de cerramientos industriales. | 0.212 | 252.15 | 53.46
[5 empty] | Subtotal mano de obra: |  | 212.05
3 |  |  |  | Herramientas
|  | % |  | Herramientas | 2 | 10716.1 | 214.32
Coste de mantenimiento decenal: $u 4.044,25 en los primeros 10 años. |  |  |  |  | Costos directos (1+2+3): |  | 10930.4