## Hoja 1
QUC010 | m² |  | Cobertura de placas de fibrocemento sin amianto.
Cobertura de placas onduladas de fibrocemento sin amianto de 3000 mm de longitud, 1100 mm de ancho y 6 mm de espesor, color arcilla; Euroclase A1 de reacción al fuego, para techo inclinado, con una pendiente mayor del 10%, colocadas con un superposición de la placa superior de 150 mm y fijadas mecánicamente a cualquier tipo de correa estructural. Incluso accesorios de fijación de las placas y burlete de sellado autoadhesivo para la estanqueidad del superposición de placas. El precio no incluye la superficie soporte ni los puntos singulares y las piezas especiales de la cobertura.
Ítem |  | Unidad |  | Descripción | Cantidad | Costo unitario | Precio parcial
1 |  |  |  | Materiales
mt13eur010a |  | Ud |  | Placa ondulada de fibrocemento sin amianto, de 3000 mm de longitud, 1100 mm de ancho y 6 mm de espesor, color arcilla; Euroclase A1 de reacción al fuego. | 0.351 | 1536.49 | 539.31
mt13eur110a |  | m |  | Burlete autoadhesivo, para el sellado de estanqueidad de los solapes entre placas onduladas de fibrocemento sin amianto. | 1.1 | 22.36 | 24.6
mt13eur100a |  | Ud |  | Kit de accesorios de fijación, para placas onduladas de fibrocemento sin amianto. | 1 | 347.28 | 347.28
[5 empty] | Subtotal materiales: |  | 911.19
2 |  |  |  | Mano de obra
mo051 |  | h |  | Oficial montador de cerramientos industriales. | 0.182 | 373.16 | 67.92
mo098 |  | h |  | Medio oficial montador de cerramientos industriales. | 0.133 | 252.15 | 33.54
[5 empty] | Subtotal mano de obra: |  | 101.46
3 |  |  |  | Herramientas
|  | % |  | Herramientas | 2 | 1012.65 | 20.25
Coste de mantenimiento decenal: $u 175,59 en los primeros 10 años. |  |  |  |  | Costos directos (1+2+3): |  | 1032.9